## Distance per Tach Step
left steps | left dist (cm) | right steps | right dist (cm) | left distance/step | right distance/step
210 | 13.7 | 227 | 14 | 0.065238 | 0.061674
220 | 13.6 | 235 | 14 | 0.061818 | 0.059574
213 | 13.6 | 226 | 14 | 0.06385 | 0.061947
212 | 13.4 | 229 | 14.1 | 0.063208 | 0.061572
222 | 13.3 | 235 | 14.3 | 0.05991 | 0.060851
216 | 13.5 | 230 | 14 | 0.0625 | 0.06087
213 | 13.5 | 227 | 14.2 | 0.06338 | 0.062555
|  |  |  | 0.062843 | 0.061292 | 6.2068

## Pixel Pos vs. Angle
Distance from ruler (mm) | pix | val (mm) | opposite | adjacent | angle | pix percent
292 | 0 | 777 | -167.3 | 292 | -29.8103 | 0 | -29.8103
Width of image (px) | 205 | 789 | -155.3 | 292 | -28.0062 | 0.0625 | -28.0062
3280 | 410 | 810.8 | -133.5 | 292 | -24.5695 | 0.125 | -24.5695
measuring tape at center (mm) | 615 | 832.7 | -111.6 | 292 | -20.9164 | 0.1875 | -20.9164
944.3 | 820 | 854.3 | -90 | 292 | -17.1303 | 0.25 | -17.1303
| 1025 | 876.2 | -68.1 | 292 | -13.1278 | 0.3125 | -13.1278
| 1230 | 898.8 | -45.5 | 292 | -8.8567 | 0.375 | -8.8567
| 1435 | 921.3 | -23 | 292 | -4.5037 | 0.4375 | -4.5037
| 1640 | 944.3 | 0 | 292 | 0 | 0.5 | 0
| 1845 | 967.2 | 22.9 | 292 | 4.4842 | 0.5625 | 4.4842
| 2050 | 990.6 | 46.3 | 292 | 9.0099 | 0.625 | 9.0099
| 2255 | 1013.7 | 69.4 | 292 | 13.3695 | 0.6875 | 13.3695
| 2460 | 1037.1 | 92.8 | 292 | 17.6307 | 0.75 | 17.6307
| 2665 | 1060 | 115.7 | 292 | 21.6151 | 0.8125 | 21.6151
| 2870 | 1082.7 | 138.4 | 292 | 25.3597 | 0.875 | 25.3597
| 3075 | 1106 | 161.7 | 292 | 28.9762 | 0.9375 | 28.9762
| 3280 | 1126 | 181.7 | 292 | 31.8924 | 1 | 31.8924

## Pixel Width vs. Distance
Pixel width | Distance